## Sheet1
CGHW20250528-744-1 生命科学学院教学设备采购项目需求
序号 | 设备名称 | 规格型号 | 数量 | 单位 | 使用时间 | 主要技术指标
1 | 分光测色仪 | 日本柯尼卡美能达CM-17d | 1 | 台 | 2025.9.1 | 测量几何结构：di:8°,de:8°（漫射照明，8°方向接收），SCI（包括镜面反射光）/ SCE（不包括镜面反射光）可选自动切换模式 符合 ISO7724/1、CIE No.15 (2004)、ASTM E 1164 (SCI)、DIN5033 Teil7、JIS Z 8722 条件 c 标准；光学孔径：MAV: Ø8 mm/Ø11 mm SAV: Ø3 mm/Ø6 mm；光源：脉冲氙灯（自带紫外光截止滤镜）；接收器：Ø40 mm 硅光电二极管阵列（双排 32 组） 平面衍射光栅；光谱范围：400 – 700 纳米；光谱间隔：10 纳米–已测、10 纳米–输出；测量范围：0到200% 反射率；颜色空间、指数、功能：L*a*b*、L*C*h、Hunter Lab、Yxy、XYZ 以及这些空间内的色差值；Munsell (C)MI、WI (ASTM E313-73/ASTM E313-98)；YI (ASTM E313-73, ASTM D1925)；ISO brightness (ISO2470)；WI/Tint (CIE)；Tristimulus Strength；Opacity；Grey Scale (ISO 105-A05)；光泽度；用户参数*5，Blackness (My) (ISO18314-3/DIN55979)；Jetness (Mc) (ISO18314-3)；Undertone (dM) (ISO18314-3)ΔE*ab (CIE1976); ΔE*94 (CIE1994); ΔE00 (CIEDE2000); CMC (l:c); Hunter ΔE;DIN99o; FMC-2;ΔE*94 (Special) *6；模式：QA、比较；仪器台间差：CIE L*a*b*：平均值0.2 ΔE*ab，基于 12 BCRA 系列 II 校准板的平均值（包含镜面成分），最大值任何平面 0.4 ΔE*ab（包含镜面成分）；短期重复性：标准偏差在 ΔE*ab 0.02 以内；电池：锂离子电池（可拆卸）；数据接口：USB 2.0；存储：1,000 个标准值数据 + 5,000 个样品值数据。
2 | 磁力搅拌器 | IKA RCT basic | 1 | 套 | 2025.9.2 | 最大搅拌量为20L；搅拌速度0/50-1500rpm；加热功率6.5K/min；可调加热盘安全温度 (50 – 360 °C)。
3 | 西屋破壁机 | WFB-A3，加热杯、真空杯、研磨杯 | 1 | 台 | 2025.9.3 | 电机转速51000转/分钟；电机转速高达51000转/分钟；一键清洗与12小时的预约功能
4 | 双层圆盘混匀器 | 赛维尔 双层圆盘 SMV-R08 | 1 | 台 | 2025.9.4 | 1、电机类型：步进电机；2、转速范围：10-80转/分；3、时间范围：1秒-99小时59分；4、角度范围：单层适配器0-90°，双层适配器50-90°；5、转速显示：数显；6、运行模式：连续；7.输入功率：36W；8、外型尺寸：176*260*306mm
5 | 旋转蒸发仪 | RE-3000E | 2 | 台 | 2025.9.5 | 旋转瓶3L,收集瓶2L，控速范围20-200rpm，加热功率1.5KW，升降行程0-15mm，220V50Hz
6 | 全自动制样切割机 | MT300C | 1 | 台 | 2025.9.6 | 1、重复定位精度：0.01mm；2、加工精度：0.01mm；3、最大切割样条长度：310mm；4、最大切割样条宽度：200mm；5、最大切割样条厚度：80mm；6、主轴电机转速：3500r/min；7、控制方式：手动控制、程序控制；8、带电子手轮对刀；9、数控系统：工业级数控系统；10、220V,2.5KW。
7 | 高效液相色谱仪 | Prominence Plus LC-20ADXR | 1 | 台 | 2025.9.7 | 1、输液泵类型：微体积双柱塞往复并联泵；2、柱塞体积≥10μL；3、泵流速范围：0.0001-3.0000ml/min（1.0-66Mpa），3.0001-5.0000ml/min（1.0-44Mpa）；4、泵流速精确度：≤±2μL/min；5、泵流速重现性：≤0.06% RSD；6、梯度准确度：≤±0.5%；7、配备自动清洗装置与漏夜报警，高压/低压设限安全机制；8、柱温箱：8.1、内部容量：W220*D95*H365mm，可放置5根4.6x 300mm的色谱和两个手动进样器、梯度混合器、柱切换阀等；8.2、采用强制电子制冷，温度控制范围为室温-10C~85C；8.3、具备可设定使用最高温度保护、内装温度保险丝、内装可燃溶剂漏夜传感器等安全措施。可脱离工作站独立操作；9、紫外检测器：9、紫外检测器：9.1、光源：氘灯（D2），汞灯；9.2、波长范围：190—700nm，采用氘灯波长自校正；9.3、光谱带宽：8nm；9.4、波长准确度：≤1nm；波长精密度：≤0.1nm；9.5、噪音：±0.5×10－5 AU；9.6、飘移：1×10－4AU/h；9.7、拥有高速、高灵敏度8μL流通池可选，耐压12MPa，支持流通池温控，温控范围：室温+5℃-50℃；9.8、具备双波长检测、比例色谱输出、波长扫描、停泵UV光谱图扫描等检测功能；9.9、独立控制面板：可脱离工作站独立操作；10,、220V,4KW；11、匹配高性能电脑及最新操作软件系统。
8 | 电子天平 | PR224ZH/E | 12 | 台 | 2025.9.8 | 称重220g，配防风罩，可读性0.0001g，秤盘尺寸90mm，外校，稳定时间4s。
9 | 水浴锅 | HH-4J | 4 | 台 | 2025.9.9 | 温度范围室温～100℃；温度控制数显式自动控温；功率2KW；容积（mm）320×320×250；电源交流220V 50Hz；搅拌功能：4孔×4孔磁力搅拌。
10 | 冰柜 | leader 300L | 1 | 台 | 2025.9.10 | 外形尺寸(宽*深*高)mm1110*620*865；220V/50Hz。
11 | 显微镜 | 麦克奥迪 Motic/BA210i | 8 | 台 | 2025.9.11 | 总放大率：40X～1000X；目镜：平场大视场，高眼点10X（FN20），视度可调节；无限远平场消色差物镜：4X/0.1，10X/0.25， 40X/0.65（弹簧），100X/1.25（弹簧，油）；聚光镜：N.A.1.25阿贝聚光镜；铰链式双目镜筒，30°倾斜；双目物镜瞳距：55mm～75mm；物镜转换器：内定位四孔物镜转换器；粗微动调焦装置：粗微同轴调焦，粗动调焦总行程25mm，微动调焦0.2mm/转，0.002mm/格；机械移动载物台：矩形，面积：140 x 135mm；行程：76 x 50mm；X、Y向同轴调节。左右手位可选择；照明：3W LED；
12 | 直流恒速电动搅拌 | 力辰LC-OES-120SH（数显定时） | 7 | 台 | 2025.9.12 | AC100-240，50/60Hz；功率120W；转速100~2000；外形尺寸：315×200×600；升降行程：300~600mm
13 | 紫外检测仪 | 8823B | 1 | 台 | 2025.9.13 | 测试波长：254nm，280nm，214nm，特殊波长另配； 量程范围：0～100%T； 0.05，0.1，0.2，0.5，1，2AU； 基线噪音：≦0.00025AU；流通池：80，100，150，200μl；仪器可以连续工作。
14 | 氢气发生器 | SGH-500A | 2 | 台 | 2025.9.14 | 1、输出流量： 0-500ml/min；2、输出压力：0.4Mpa (出厂设定)；3、氢气纯度：>99.999%；4、最大功率：150W；5、工作条件：（1）、电源： AC 220V ±10% ; 50Hz（2）、环境温度：5-40℃ 相对湿度：<85%环境无严重粉尘污染；6、外形尺寸：390×185×320（L×W×H）
15 | 电热鼓风干燥箱 | DHG9140A | 5 | 台 | 2025.9.15 | AC220V/50HZ；RT+10～250 ℃；2050W；136L；840×580×730；载物托架2块
16 | 电热鼓风干燥箱 | BPG-9140A | 2 | 台 | 2025.9.16 | AC220V/50HZ；RT+10～250 ℃；1550W；150L；655×715×980；隔板2块
17 | 真空干燥箱 | DZF-6050 | 1 | 台 | 2025.9.17 | AC220V/50HZ；RT+10～200 ℃；1450W；150L；730×560×550；隔板2块，真空度133pa；匹配真空泵
售后服务要求 |  | 验收合格之日起，至少（1）年
安装调试要求 |  | 安装到指定供货地点，并对使用人员进行培训。
验收、付款方式 |  | 设备安装调试完成后20个工作日内，由验收小组进行专项验收。验收合格后一次性支付至合同总金额的95%，剩余5%作为质量保证金。